## badge
Id | Designator | Package | Quantity | Designation | Supplier and ref
1 | U7 | APDS-9960 | 1 | APDS-9960
2 | TFT1 | TFT_1.54IN_240X240_22PIN | 1 | DISP_TFT_1.54IN_240X240_22P
3 | BT1 | JST_PH_S2B-PH-SM4-TB_02x2.00mm_Angled | 1 | Battery_Cell
4 | TP5,TP1,TP2,TP3,TP4,TP7,TP8,TP9,TP10,TP6,TP11 | Test_Point_Pad_d1.0mm | 11 | TestPoint
5 | U2 | SOT-23-5 | 1 | S-1318
6 | J1 | USB_C_Receptacle_Amphenol_12401610E4-2A_CircularHoles | 1 | USB_C_Receptacle_USB2.0
7 | Y1 | Crystal_SMD_MicroCrystal_CM9V-T1A-2pin_1.6x1.0mm | 1 | 32.768
8 | MIC1 | SPH0645LM4H-B | 1 | SPH0645LM4H-B
9 | U6 | PSON80P300X300X100-8N | 1 | BME680
10 | Q1,Q2,Q3 | SOT-23 | 3 | DMG3414U
11 | C8,C16,C14,C13,C10 | C_0402 | 5 | 0.1uF
12 | C15,C6,C5,C3,C17,C7 | C_0402 | 6 | 10uF
13 | C9 | C_0402 | 1 | 10nF
14 | C2,C1 | C_0402 | 2 | 18pF
15 | C4 | C_0402 | 1 | C
16 | R12,R11,R13,R14,R15,R16,R20,R9,R8,R7,R5,R10 | R_0402 | 12 | 100k
17 | R17 | R_0402 | 1 | 22
18 | R18,R19,R1,R4 | R_0402 | 4 | 10k
19 | R6 | R_0402 | 1 | 33
20 | R3,R2 | R_0402 | 2 | 5.1k
21 | U5 | PQFN24P43_350X300X102L35X23N | 1 | LSM9DS1
22 | U3 | RIGADO_BMD-340-A-R | 1 | BMD-340-A-R
23 | IC2 | SNT-4A | 1 | S-1000C32-I4T1U
24 | IC1 | SON50P300X200X100-9N-D | 1 | MCP73831T-2ACI_MC
25 | C11,C12 | C_0805_2012Metric | 2 | 10uF
26 | D1 | D_SOD-323 | 1 | D
27 | D2,D3 | LED_SK6812_PLCC4_5.0x5.0mm_P3.2mm | 2 | SK6812
28 | SW1,SW2,SW3 | SW_SPST_TL3305A | 3 | SW_DIP_x01
29 | U1 | SON127P600X500X80-9N | 1 | W25Q32JVSS
30 | J2 | SM02B-SRSS-TB | 1 | SM02B-SRSS-TB